## Sheet2
通关秘籍
关键词 | 选
形态 | 固体液体气体
燃烧四面体 | 可燃物、助燃物、引火源、链式反应
燃烧三要素 | 可燃物、助燃物、引火源
防火间距 | 甲2乙5明3
预作用 | 两准一代
测温式 | 40s
电流式 | 30s
光束 | 60s
消防水源 | 天然水源市政给水消防水池高位消防水池
消防备用水源 | 雨水清水池、中水清水池、游泳池、水景池
送风口 | 7m/s
排风口 | 10m/s
地下室 | 二分之一
半地下室 | 三分之一
承重墙 | 3h
非承重墙 | 1h
流动速度 | 3m/s
距离 | 150mm
固体 | 燃点
液体 | 闪点
助燃物 | 氧化剂
一个需要 | 区域报警系统
通关秘籍
关键字 | 选
两个需要 | 集中报警系统
见烟不见光 | 阴燃
高层住宅 | 1.2m
高层医疗 | 1.3m
逃生绳 | 6m
悬挂式 | 15m
缓降器 | 30m
逃生滑道 | 60m
高温灯具 | 0.5m
普通灯具 | 0.3m
惰性 | 助燃物
触发设备 | 手感红
上置式 | 扬程低
下置式 | 面积小
蓄电池 | 二次电池
不能维持燃烧 | 15%
不能维持呼吸 | 16%
干式系统 | 500只
湿式系统 | 800只
机械应急 | 5分钟
备用泵 | 2分钟
自动巡检 | 2分钟
通关秘籍
关键字 | 选
微控室 | 2433
消控室 | 2425
工作形式 | 胶无补
开式系统 | 雨淋系统、水幕系统
闭式系统 | 湿式、干式、预作用自动喷水灭火系统
任一 | 180℃
平均 | 140℃
沸溢燃烧 | 重大热水
监控 | 5级、4级、3级、2级、初级
维保 | 4级、3级、2级、1级
防火墙 | 防小三
建筑构件 | 不燃性、可燃性、难燃性
建筑通风空调系统 | 防火阀
设置场所 | 厂房、仓库、民用建筑
喷射介质 | 水泡、泡沫、干粉泡
产生热解气 | 480摄氏度
屋内灯头 | 0.4
穿管 | 1
疏散门净宽度 | 0.8m
疏散走道 | 宽1.1m高2.1m
消防电梯载重量 | 800kg
医疗电梯载重量 | 1000kg
通关秘籍
关键字 | 选
客用电梯 | 500kg
设备房 | 1000平方米
地下其他区域 | 500平方米
固体燃烧方式 | 表面燃烧、分解燃烧、蒸发燃烧、阴燃
环境噪音 | 60分贝
有效 | 6s
滞后 | 5s
间歇 | 3s
避难层 | 敞开式、半敞开式、封闭式
火灾发生重要转折点 | 轰燃
临界温度 | 31.4摄氏度
一级耐火等级 | 一类高层、地下建筑、半地下建筑
二级耐火等级 | 二类高层、单多层
水基灭火器 | 6年
干粉灭火器 | 10年
氧化碳灭火器 | 12年
电压 | 1.1倍
电流式 | 1.3倍
熔断器 | 1.45倍
甲级 | A1.50
乙级 | A1.00
丙级 | A0.50
通关秘籍
关键字 | 选
电压表 | 并联
电流表 | 串联
二级负荷供电系统 | 两回路供电
一级负荷供电系统 | 双电源供电
三级负荷供电系统 | 单回路供电
普通房屋 | 50年
临时建筑 | 5年
易于更换的建筑 | 25年
标志性建筑 | 100年
连续 | 20
可能 | 21
偶尔 | 22
消防设备 | 设备查看、分类查看、分区查看
轻级 | 1A
中级 | 2A
严重 | 3A
超市小票电影票 | 热敏打印机
发票、击打式打印机 | 针式打印机
速度快、商用 | 激光打印机
一般家用 | 喷墨打印机
甲类厂房 | 单层
二级耐火等级乙类厂房 | 6层
通关秘籍
关键字 | 选
三级耐火等级丙类厂房 | 2层
三级耐火等级丁类厂房 | 5层
四级耐火等级丁类厂房 | 5层
水利警铃直径 | 20mm
水利警铃长度 | 20m
水利警铃工作压力 | 0.05pa
测试水利警铃距离 | 3m
水利警铃分贝 | 70分贝
客房 | 1w
公共区域 | 3w
总线控制盘 | 2根线
联动性控制盘 | 多根线
有压气 | 干式
不灭火 | 水幕
联锁 | 预作用
泵风机 | 多线
区分低压 | 故障
剩余 | 低压
传动管 | 雨林
直接 | 直接
及时 | 总线
动态信息 | 图形显示
通关秘籍
关键字 | 选
一台 | 多个
直流 | DC24V
逻辑 | 消防联动控制器
延迟器/有压水 | 湿式
交流 | AC220V
严禁 | 预作用
稳压泵 | 临时高压
流体 | 热对流
检测低压 | 独立
小于 | 自然
小于 | 封闭楼梯间
大于 | 机械
大于 | 防烟楼梯间
不适用 | 硝化、钠
水流信号 | 水流指示器
水压信号 | 压力开关
集中控制器 | 接收
不流动 | 干电池
消防水箱 | 初期
二极管 | 单项
电话总机 | 两部
微粒 | 感烟
通关秘籍
关键字 | 选
差定温 | 动作
主电源 | 4h
备用电源 | 3h
二极管 | 单向
自重 | 恒速
不流动 | 干电池
职业方向 | 5等级
监控/维保 | 4等级
预作用 | 不充水
停止喷水 | 重复启闭预作用系统
防火阀 | 70℃
排烟防火阀 | 280℃
井喷 | 扩散
排烟防火阀 | 叶片、温感器、执行机构、阀体
排烟阀 | 叶片、执行机构、阀体
消防水源 | 天然水源市政给水消防水池高位消防水池
火灾、电话 | 3S
设置消防水箱的面积 | 10000m²
消防联动控制系统 | 消消气
风机电气控制相面板 | 电运手
燃烧反应 | 化学反应、放出热量、发出光亮
常用灭火剂 | 干粉、气体、泡沫、水系
通关秘籍
关键字 | 选
水基型灭火器灭火剂 | 清水、水雾、泡沫
喷射介质不同灭火剂 | 干粉泡系统、水泡系统、泡沫系统
开机 | 总电源、显示器、主机
应用方式 | 全局
状态 | 全选
防火隔间 | 6m²
电压 | 并联
电流 | 串联
个人 | 500元
单位 | 5000元
允许禁止 | 手动锁
防火阀安装 | 正压送风系统管道
防火阀 | 70℃
防排烟系统 | 280℃
小于10% | 甲类
大于10% | 乙类
结构形式 | 开式 闭式
用途和配置 | 7个系统 找5闭2开
防火分区（地上） | 15（高）25（单多）12（三级)6（四级）
防火分区（地下） | 区5备1（区域找500设备找1000）
商店营业厅 | 高4地2单1万
固定式防火分隔设施 | 楼板 防火墙
通关秘籍
关键字 | 选
活动式防火分隔设施 | 防火卷帘 防火门
细水雾灭火系统适用 | 固表 液 带电
七氟丙烷灭火剂适用 | 甲乙丙液体以及固表 气 带电
消防炮驱动方式 | 手电液气
洒水喷头安装位置 | 直立 下垂和边墙
泡沫灭火系统分类 | 喷射方式 系统结构 发泡倍数 系统形式
建筑材料（材4） | 不（A)难（B1)可（B2)易（B3）
建筑构件（构3） | 不 难 可
A级 | 铝塑板 混凝土石膏板 金属复合板 大理石玻璃砖墙
B1(难） | 水泥刨花板矿棉板难燃木材难燃胶合板聚乙烯塑料硬PVC塑料纤维石膏板木龙骨
B2(可） | 天然木材 胶合板 半硬质PVC塑料地板人造革墙布
B3（易）
失去耐火极限 | 一完二隔三承变
总线控制盘 | 一钮2灯（操作按钮 启动和反馈）
多线控制盘 | 一钮3灯（操作按钮 启动和反馈和故障）
火灾分类 | 姑爷去金店烹饪（ABCDEF)
耐火极限4 | 厂房仓库
耐火极限3 | 防火墙 储油间隔墙 承重墙
耐火极限2 | 隔墙有耳
通关秘籍
关键字 | 选
耐火极限1.5 | 楼板 楼梯 窗户
耐火极限1 | 非承重墙 老儿歌
常用灭火剂 | 干 气 水 泡
民用建筑一级 | 一高二层A电四生
热传播 | 导流射
机械排烟系统组成 | 五排一挡
环境噪音 | 大于等于60dB 背景加上15dB
机械加压送风系统 | 15开 30关 60到位
公5住百 | 小自然大机械
消防车道 | 4（宽高深） 4(长） 5 （外5）10（坡度）
逃生设施 | 绳6挂15缓30滑60
故障时间 | 电3温4监10故100光束找60
消防演练 | 高季重半其每年
疏散逃生顺序 | 火上
自垂百叶 | 防烟楼梯间
常开式 | 一般/普通楼梯间
常闭式 | 前室/合用前室
防火卷帘 | 73±0.5
自动排烟窗 | 30-100
热传导 | 固体对固体 温度由高到低
热对流 | 流体（气体和液体）冷热互掺
热辐射 | 真空 电磁波
通关秘籍
关键字 | 选
公共建筑防火间距 | 甲2乙5明3
水幕系统组成 | 开水雨感温
单多层建筑 | 不大于27住宅和24公共 大于24的单层
燃烧产物危害 | 毒减光
报警阀 | 1.2m
监管信号 | 信 水 压
民用建筑防火间距 | 13 14 11 9
窒息法 | 针对助燃物（覆盖 灌注 降低氧浓度)
冷却法 | 针对引火源（核心是降温 水）
隔离法 | 针对可燃物 （将可燃物移走 移开）
抑制法 | 针对链式反应（中断燃烧 降低自由基的浓度）
常见爆炸火源 | 机电化热
火灾自动报警系统显示方式 | 灯音字
干湿系统区别 | 湿中间 干两边